## دو سر ساده
|  |  |  | D | d
| بارهاي بدون ضريب |  |  |  |  | b
VX= | 0 | kg | نيروي برشي در جهت افقي: |  |  |  | 4 | =تعدادبولتها
Vy= | 0 | kg | نيروي برشي در جهت قائم: |  |  | B | 2 | =(cm)قطر بولتها
P= | 300000 | kg | نيروي محوري(فشاري مثبت): |  |  |  | 3700 | تنش تسليم در بولتها(kg/cm2):
b= | 30 | cm | عرض ستون (در جهت افقي وبه موازات بال ):
d= | 36 | cm | طول ستون (در جهت قائم وبه موازات جان):
[6 empty] | Fy= | 2400 | kg/cm2 | تنش تسليم فولاد
B= | 52 | cm | عرض صفحه ستون |  |  | f'c= | 210 | kg/cm2 | تنش تسليم فشاري بتن
D= | 62 | cm | طول صفحه ستون
[6 empty] | M= | 63 | cm | عرض پي
t= | 5 | cm | ضخامت صفحه ستون |  |  | N= | 62.5 | cm | طول پي
n= | 14 | cm |  |  |  | C= | 1.33 | ضريب بار (براي بار باد و زلزله)
m= | 13.9 | cm
FP= | 92.5987 | kg/cm2 | تنش فشاري مجاز(با فرض بتني بودن پي )
Areq= | P/FP= | 3239.7858 | cm2
A= | B*D= | 3224 | cm2 | <Areq not good
treq= | 4.7807 | cm | <ضخامت موجود OK
| تنش مجاز برشي در بولتها | 0.22*FU= | 814 | kg/cm2 |  |  |  | كنترل تنش در بولتها:
تنش موجود | (VX2+VY2)0.5/(N*A)= |  | 0 | kg/cm2 | <تنش مجاز ok

## دوسرساده با سخت كننده
بارهاي بدون ضريب
p= | 25000 | kg | نيروي محوري(فشاري مثبت)
Vx= | 30000 | kg | برش در جهت محور افقي
Vy= | 20000 | kg | برش در جهت محور قائم
B= | 50 | cm
H= | 65 | cm |  |  | d
b= | 30 | cm |  |  | ارتفاع ستون | H
d= | 40 | cm
t= | 2 | cm | ضخامت صفحه ستون
h= | 20 | cm | ارتفاع سخت كننده
t1= | 2 | cm | ضخامت سخت كننده
Fy= | 2400 | kg/cm2 | تنش تسليم فولاد
F= | 2 | cm | قطر بولتها
N= | 6 |  | تعداد بولتها | [5 empty] | B
FU= | 3700 | kg/cm2 | تنش گسيختگي بولتها | [5 empty] | b
عرض ستون
f'c= | 210 | kg/cm2 | تنش تسليم فشاري بتن
M= | 63 | cm | عرض پي
N= | 62.5 | cm | طول پي
C= | 1.33 | ضريب بار (براي بار باد و زلزله)
FP= | 92.2276 | kg/cm2 | تنش فشاري مجاز(با فرض بتني بودن پي )
Areq= | P/FP= | 271.0686 | cm2
A= | B*D= | 3250 | cm2 | >Areq ok
fp= | 7.6923 | kg/cm2
ناحيه’1
c= | 10.5 | cm | عرض ناحيه’1
M1= | 424.0385 | kg-cm
a= | 7.5 | cm | طول ناحيه’ 2 |  |  |  | ناحيه’2
b= | 7.5 | cm | عرض ناحيه’ 2
a/b= | 1
a1= | 0.048 | با توجه به جدول (ورق در چهار طرف تكيه دارد)
a2= | 0.048 | با توجه به جدول (ورق در چهار طرف تكيه دارد)
M2a= | a1fpb2= | 20.7692 | kg-cm
M2b= | a2fpb2= | 20.7692 | kg-cm
ناحيه’3
a1= | 10 | cm | عرض ناحيه’ 3
d1= | 20 | cm | طول ناحيه’ 3
a1/d1= | 0.5
a3= | 0.06 | با توجه به جدول (ورق در سه طرف تكيه دارد)
M3= | a3*fp*d12= | 184.6154 | kg-cm
|  | M=MAX(M1,M2a,M2b,M3)= | 424.0385 | kg-cm
|  | treq=(6M/(0.75*Fy))^0.5= | 1.1889 | cm | <ضخامت موجود ok
كنترل صفحه +سختكننده ها از نظر خمش :
[6 empty] | thick= | 2
|  |  | 20 |  |  | C1= | 10 | cm | فاصله’ لبه’ صفحه تا مقطع بحراني
| h1= | 22
yave
[7 empty] | thick= | 2
|  |  |  | b= | 65 | cm | عرض صفحه در جهت عمود بر جهت سخت كننده ها:
| yave= | 5.1905 | cm
| IX= | 8702.381 | cm4
| sMAX= | fp*b*c12/2*(h1-yave)/IX= |  | 48.29 | kg/cm2 | OK
| sall= | 0.75*Fy*C= | 2394 | kg/cm2
| تنش مجاز برشي در بولتها | 0.22*FU= | 814 | kg/cm2 |  |  |  |  | كنترل تنش در بولتها:
| تنش موجود | (VX2+VY2)0.5/(N*A)= |  | 119.5503 | kg/cm2 | <تنش مجاز ok

## يكسرگيردار يكسر مفصل
[10 empty] | 0 | 4151043.3944 | -4151043.3944
[10 empty] | 0.1 | 4148837.7172 | -4148837.7172 | 101
[10 empty] | 0.2 | 4146598.0339 | -4146598.0339 | 101
[10 empty] | 0.3 | 4144324.3386 | -4144324.3386 | 101
[10 empty] | 0.4 | 4142016.6254 | -4142016.6254 | 101
[10 empty] | 0.5 | 4139674.8881 | -4139674.8881 | 101
p= | 30000 | kg | نيروي محوري(فشاري مثبت) | [6 empty] | 0.6 | 4137299.1209 | -4137299.1209 | 101
Mx= | 20000000 | kg-cm | لنگرخمشي حول محور افقي | [6 empty] | 0.7 | 4134889.3176 | -4134889.3176 | 101
B= | 100 | cm | عرض صفحه ستون | [6 empty] | 0.8 | 4132445.4723 | -4132445.4723 | 101
H= | 200 | cm | طول صفحه ستون |  | d |  |  |  |  | 0.9 | 4129967.5791 | -4129967.5791 | 101
b= | 50 | cm | عرض ستون (در جهت افقي ): |  | ارتفاع ستون | h |  |  |  | 1 | 4127455.6318 | -4127455.6318 | 101
d= | 93 | cm | طول ستون (در جهت قائم ): | [6 empty] | 1.1 | 4124909.6246 | -4124909.6246 | 101
t= | 2 | cm | ضخامت صفحه ستون |  |  | f |  |  |  | 1.2 | 4122329.5513 | -4122329.5513 | 101
h= | 60 | cm | ارتفاع سخت كننده | [6 empty] | 1.3 | 4119715.406 | -4119715.406 | 101
t1= | 0.8 | cm | ضخامت سخت كننده | [6 empty] | 1.4 | 4117067.1828 | -4117067.1828 | 101
n= | 3 | تعداد سخت كننده در هر طرف | [7 empty] | 1.5 | 4114384.8755 | -4114384.8755 | 101
Fy= | 2400 | kg/cm2 | تنش تسليم فولاد | [6 empty] | 1.6 | 4111668.4783 | -4111668.4783 | 101
F= | 3.2 | cm | قطر بولتها | [6 empty] | 1.7 | 4108917.985 | -4108917.985 | 101
N= | 6 |  | تعداد بولتها در هر طرف |  |  |  |  | B |  | 1.8 | 4106133.3897 | -4106133.3897 | 101
FU= | 5000 | kg/cm2 | تنش گسيختگي بولتها |  |  |  |  | b |  | 1.9 | 4103314.6865 | -4103314.6865 | 101
f= | 89.66 | cm | فاصله’ متوسط بين بولتها تا محور ستون (درجهت قائم) |  |  |  |  | عرض ستون |  | 2 | 4100461.8692 | -4100461.8692 | 101
M= | 250 | cm | عرض پي | [6 empty] | 2.1 | 4097574.932 | -4097574.932 | 101
N= | 300 | cm | طول پي | [6 empty] | 2.2 | 4094653.8687 | -4094653.8687 | 101
f'c= | 180 | kg/cm2 | تنش تسليم فشاري بتن | [6 empty] | 2.3 | 4091698.6734 | -4091698.6734 | 101
C= | 1 | ضريب بار (براي بار باد و زلزله) | [7 empty] | 2.4 | 4088709.3402 | -4088709.3402 | 101
[10 empty] | 2.5 | 4085685.8629 | -4085685.8629 | 101
[10 empty] | 2.6 | 4082628.2357 | -4082628.2357 | 101
FP= | 104.5706 | kg/cm2 | تنش فشاري مجاز(با فرض بتني بودن پي ) | [6 empty] | 2.7 | 4079536.4524 | -4079536.4524 | 101
[10 empty] | 2.8 | 4076410.5071 | -4076410.5071 | 101
|  | e=M/P= | 666.6667 | cm | H/2<e |  |  |  |  | 2.9 | 4073250.3939 | -4073250.3939 | 101
|  | Y= | ? | cm | [5 empty] | 3 | 4070056.1066 | -4070056.1066 | 101
|  | fc= | ? | kg/cm2 | حداكثر تنش فشاري در زير صفحه |  |  |  |  | 3.1 | 4066827.6394 | -4066827.6394 | 101
[10 empty] | 3.2 | 4063564.9861 | -4063564.9861 | 101
[10 empty] | 3.3 | 4060268.1408 | -4060268.1408 | 101
|  | y^3+k1y^2+k2y+k3=0 | [7 empty] | 3.4 | 4056937.0976 | -4056937.0976 | 101
[10 empty] | 3.5 | 4053571.8503 | -4053571.8503 | 101
| k1= | 1700 | [7 empty] | 3.6 | 4050172.3931 | -4050172.3931 | 101
| k2= | 21886.7626 | [7 empty] | 3.7 | 4046738.7198 | -4046738.7198 | 101
| k3= | -4151043.3944 | [7 empty] | 3.8 | 4043270.8245 | -4043270.8245 | 101
[10 empty] | 3.9 | 4039768.7013 | -4039768.7013 | 101
| Y= | 42.95 | cm | [6 empty] | 4 | 4036232.344 | -4036232.344 | 101
[10 empty] | 4.1 | 4032661.7468 | -4032661.7468 | 101
| T= | 99402.1254 | kg | [6 empty] | 4.2 | 4029056.9035 | -4029056.9035 | 101
| fc= | 60.2571 | kg/cm2 | fc<Fp ok | [5 empty] | 4.3 | 4025417.8082 | -4025417.8082 | 101
[10 empty] | 4.4 | 4021744.455 | -4021744.455 | 101
[10 empty] | 4.5 | 4018036.8377 | -4018036.8377 | 101
[10 empty] | 4.6 | 4014294.9505 | -4014294.9505 | 101
[8 empty] | كنترل تنش در بولتها: |  | 4.7 | 4010518.7872 | -4010518.7872 | 101
[10 empty] | 4.8 | 4006708.3419 | -4006708.3419 | 101
| As= | 48.2304 | cm2 | سطح مقطع بولتها دروجه كششي | [5 empty] | 4.9 | 4002863.6087 | -4002863.6087 | 101
| Asreq= | 60.2437 | cm2 | >As not good | [5 empty] | 5 | 3998984.5814 | -3998984.5814 | 101
[10 empty] | 5.1 | 3995071.2542 | -3995071.2542 | 101
[10 empty] | 5.2 | 3991123.6209 | -3991123.6209 | 101
[10 empty] | 5.3 | 3987141.6756 | -3987141.6756 | 101
|  |  | thick= | 0.8 | [5 empty] | 5.4 | 3983125.4124 | -3983125.4124 | 101
[10 empty] | 5.5 | 3979074.8251 | -3979074.8251 | 101
[9 empty] | كنترل تنش خمشي در صفحه ستون (كنترل ضخامت صفحه ستون وابعاد سخت كننده ها) : | 5.6 | 3974989.9079 | -3974989.9079 | 101
|  |  | 60 | [6 empty] | 5.7 | 3970870.6546 | -3970870.6546 | 101
| h1= | 62 | [7 empty] | 5.8 | 3966717.0593 | -3966717.0593 | 101
[6 empty] | yave |  |  |  | 5.9 | 3962529.1161 | -3962529.1161 | 101
[10 empty] | 6 | 3958306.8188 | -3958306.8188 | 101
|  | thick= | 2 | [6 empty] | 6.1 | 3954050.1616 | -3954050.1616 | 101
|  |  |  | B= | 100 | cm | عرض صفحه در جهت عمود بر جهت قرارگيري سخت كننده ها |  |  | 6.2 | 3949759.1383 | -3949759.1383 | 101
[10 empty] | 6.3 | 3945433.743 | -3945433.743 | 101
| c1= | 53.5 | cm | فاصله’مقطع بحراني تا لبه’ صفحه | [5 empty] | 6.4 | 3941073.9698 | -3941073.9698 | 101
[6 empty] | 3 | تعداد سخت كننده در هر طرف = |  |  | 6.5 | 3936679.8125 | -3936679.8125 | 101
| yave= | 13.9767 | cm | [6 empty] | 6.6 | 3932251.2653 | -3932251.2653 | 101
[10 empty] | 6.7 | 3927788.322 | -3927788.322 | 101
| IX= | 123722.4806 | cm4 | [6 empty] | 6.8 | 3923290.9767 | -3923290.9767 | 101
[10 empty] | 6.9 | 3918759.2235 | -3918759.2235 | 101
| sMAX= | fc*B*c12/2*(h1-yave)/IX= |  | 3347.2549 | kg/cm2 | NOT GOOD |  |  |  | 7 | 3914193.0562 | -3914193.0562 | 101
| sall= | 0.75*Fy*C= | 1800 | kg/cm2 | [5 empty] | 7.1 | 3909592.469 | -3909592.469 | 101
[10 empty] | 7.2 | 3904957.4557 | -3904957.4557 | 101
[10 empty] | 7.3 | 3900288.0104 | -3900288.0104 | 101
[10 empty] | 7.4 | 3895584.1272 | -3895584.1272 | 101
[10 empty] | 7.5 | 3890845.7999 | -3890845.7999 | 101
[10 empty] | 7.6 | 3886073.0227 | -3886073.0227 | 101
[10 empty] | 7.7 | 3881265.7894 | -3881265.7894 | 101
[10 empty] | 7.8 | 3876424.0941 | -3876424.0941 | 101
[10 empty] | 7.9 | 3871547.9309 | -3871547.9309 | 101
[10 empty] | 8 | 3866637.2936 | -3866637.2936 | 101
[10 empty] | 8.1 | 3861692.1764 | -3861692.1764 | 101
[10 empty] | 8.2 | 3856712.5731 | -3856712.5731 | 101
[10 empty] | 8.3 | 3851698.4778 | -3851698.4778 | 101
[10 empty] | 8.4 | 3846649.8846 | -3846649.8846 | 101
[10 empty] | 8.5 | 3841566.7873 | -3841566.7873 | 101
[10 empty] | 8.6 | 3836449.1801 | -3836449.1801 | 101
[10 empty] | 8.7 | 3831297.0568 | -3831297.0568 | 101
[10 empty] | 8.8 | 3826110.4115 | -3826110.4115 | 101
[10 empty] | 8.9 | 3820889.2383 | -3820889.2383 | 101
[10 empty] | 9 | 3815633.531 | -3815633.531 | 101
[10 empty] | 9.1 | 3810343.2838 | -3810343.2838 | 101
[10 empty] | 9.2 | 3805018.4905 | -3805018.4905 | 101
[10 empty] | 9.3 | 3799659.1452 | -3799659.1452 | 101
[10 empty] | 9.4 | 3794265.242 | -3794265.242 | 101
[10 empty] | 9.5 | 3788836.7747 | -3788836.7747 | 101
[10 empty] | 9.6 | 3783373.7375 | -3783373.7375 | 101
[10 empty] | 9.7 | 3777876.1242 | -3777876.1242 | 101
[10 empty] | 9.8 | 3772343.9289 | -3772343.9289 | 101
[10 empty] | 9.9 | 3766777.1457 | -3766777.1457 | 101
[10 empty] | 10 | 3761175.7684 | -3761175.7684 | 101
[10 empty] | 10.1 | 3755539.7912 | -3755539.7912 | 101
[10 empty] | 10.2 | 3749869.2079 | -3749869.2079 | 101
[10 empty] | 10.3 | 3744164.0126 | -3744164.0126 | 101
[10 empty] | 10.4 | 3738424.1994 | -3738424.1994 | 101
[10 empty] | 10.5 | 3732649.7621 | -3732649.7621 | 101
[10 empty] | 10.6 | 3726840.6949 | -3726840.6949 | 101
[10 empty] | 10.7 | 3720996.9916 | -3720996.9916 | 101
[10 empty] | 10.8 | 3715118.6463 | -3715118.6463 | 101
[10 empty] | 10.9 | 3709205.6531 | -3709205.6531 | 101
[10 empty] | 11 | 3703258.0058 | -3703258.0058 | 101
[10 empty] | 11.1 | 3697275.6986 | -3697275.6986 | 101
[10 empty] | 11.2 | 3691258.7253 | -3691258.7253 | 101
[10 empty] | 11.3 | 3685207.0801 | -3685207.0801 | 101
[10 empty] | 11.4 | 3679120.7568 | -3679120.7568 | 101
[10 empty] | 11.5 | 3672999.7495 | -3672999.7495 | 101
[10 empty] | 11.6 | 3666844.0523 | -3666844.0523 | 101
[10 empty] | 11.7 | 3660653.659 | -3660653.659 | 101
[10 empty] | 11.8 | 3654428.5638 | -3654428.5638 | 101
[10 empty] | 11.9 | 3648168.7605 | -3648168.7605 | 101
[10 empty] | 12 | 3641874.2432 | -3641874.2432 | 101
[10 empty] | 12.1 | 3635545.006 | -3635545.006 | 101
[10 empty] | 12.2 | 3629181.0427 | -3629181.0427 | 101
[10 empty] | 12.3 | 3622782.3475 | -3622782.3475 | 101
[10 empty] | 12.4 | 3616348.9142 | -3616348.9142 | 101
[10 empty] | 12.5 | 3609880.7369 | -3609880.7369 | 101
[10 empty] | 12.6 | 3603377.8097 | -3603377.8097 | 101
[10 empty] | 12.7 | 3596840.1264 | -3596840.1264 | 101
[10 empty] | 12.8 | 3590267.6812 | -3590267.6812 | 101
[10 empty] | 12.9 | 3583660.4679 | -3583660.4679 | 101
[10 empty] | 13 | 3577018.4806 | -3577018.4806 | 101
[10 empty] | 13.1 | 3570341.7134 | -3570341.7134 | 101
[10 empty] | 13.2 | 3563630.1601 | -3563630.1601 | 101
[10 empty] | 13.3 | 3556883.8149 | -3556883.8149 | 101
[10 empty] | 13.4 | 3550102.6716 | -3550102.6716 | 101
[10 empty] | 13.5 | 3543286.7243 | -3543286.7243 | 101
[10 empty] | 13.6 | 3536435.9671 | -3536435.9671 | 101
[10 empty] | 13.7 | 3529550.3938 | -3529550.3938 | 101
[10 empty] | 13.8 | 3522629.9986 | -3522629.9986 | 101
[10 empty] | 13.9 | 3515674.7753 | -3515674.7753 | 101
[10 empty] | 14 | 3508684.718 | -3508684.718 | 101
[10 empty] | 14.1 | 3501659.8208 | -3501659.8208 | 101
[10 empty] | 14.2 | 3494600.0775 | -3494600.0775 | 101
[10 empty] | 14.3 | 3487505.4823 | -3487505.4823 | 101
[10 empty] | 14.4 | 3480376.029 | -3480376.029 | 101
[10 empty] | 14.5 | 3473211.7117 | -3473211.7117 | 101
[10 empty] | 14.6 | 3466012.5245 | -3466012.5245 | 101
[10 empty] | 14.7 | 3458778.4612 | -3458778.4612 | 101
[10 empty] | 14.8 | 3451509.516 | -3451509.516 | 101
[10 empty] | 14.9 | 3444205.6827 | -3444205.6827 | 101
[10 empty] | 15 | 3436866.9554 | -3436866.9554 | 101
[10 empty] | 15.1 | 3429493.3282 | -3429493.3282 | 101
[10 empty] | 15.2 | 3422084.7949 | -3422084.7949 | 101
[10 empty] | 15.3 | 3414641.3497 | -3414641.3497 | 101
[10 empty] | 15.4 | 3407162.9864 | -3407162.9864 | 101
[10 empty] | 15.5 | 3399649.6991 | -3399649.6991 | 101
[10 empty] | 15.6 | 3392101.4819 | -3392101.4819 | 101
[10 empty] | 15.7 | 3384518.3286 | -3384518.3286 | 101
[10 empty] | 15.8 | 3376900.2334 | -3376900.2334 | 101
[10 empty] | 15.9 | 3369247.1901 | -3369247.1901 | 101
[10 empty] | 16 | 3361559.1928 | -3361559.1928 | 101
[10 empty] | 16.1 | 3353836.2356 | -3353836.2356 | 101
[10 empty] | 16.2 | 3346078.3123 | -3346078.3123 | 101
[10 empty] | 16.3 | 3338285.4171 | -3338285.4171 | 101
[10 empty] | 16.4 | 3330457.5438 | -3330457.5438 | 101
[10 empty] | 16.5 | 3322594.6865 | -3322594.6865 | 101
[10 empty] | 16.6 | 3314696.8393 | -3314696.8393 | 101
[10 empty] | 16.7 | 3306763.996 | -3306763.996 | 101
[10 empty] | 16.8 | 3298796.1508 | -3298796.1508 | 101
[10 empty] | 16.9 | 3290793.2975 | -3290793.2975 | 101
[10 empty] | 17 | 3282755.4302 | -3282755.4302 | 101
[10 empty] | 17.1 | 3274682.543 | -3274682.543 | 101
[10 empty] | 17.2 | 3266574.6297 | -3266574.6297 | 101
[10 empty] | 17.3 | 3258431.6845 | -3258431.6845 | 101
[10 empty] | 17.4 | 3250253.7012 | -3250253.7012 | 101
[10 empty] | 17.5 | 3242040.6739 | -3242040.6739 | 101
[10 empty] | 17.6 | 3233792.5967 | -3233792.5967 | 101
[10 empty] | 17.7 | 3225509.4634 | -3225509.4634 | 101
[10 empty] | 17.8 | 3217191.2682 | -3217191.2682 | 101
[10 empty] | 17.9 | 3208838.0049 | -3208838.0049 | 101
[10 empty] | 18 | 3200449.6676 | -3200449.6676 | 101
[10 empty] | 18.1 | 3192026.2504 | -3192026.2504 | 101
[10 empty] | 18.2 | 3183567.7471 | -3183567.7471 | 101
[10 empty] | 18.3 | 3175074.1519 | -3175074.1519 | 101
[10 empty] | 18.4 | 3166545.4586 | -3166545.4586 | 101
[10 empty] | 18.5 | 3157981.6613 | -3157981.6613 | 101
[10 empty] | 18.6 | 3149382.7541 | -3149382.7541 | 101
[10 empty] | 18.7 | 3140748.7308 | -3140748.7308 | 101
[10 empty] | 18.8 | 3132079.5856 | -3132079.5856 | 101
[10 empty] | 18.9 | 3123375.3123 | -3123375.3123 | 101
[10 empty] | 19 | 3114635.905 | -3114635.905 | 101
[10 empty] | 19.1 | 3105861.3578 | -3105861.3578 | 101
[10 empty] | 19.2 | 3097051.6645 | -3097051.6645 | 101
[10 empty] | 19.3 | 3088206.8193 | -3088206.8193 | 101
[10 empty] | 19.4 | 3079326.816 | -3079326.816 | 101
[10 empty] | 19.5 | 3070411.6487 | -3070411.6487 | 101
[10 empty] | 19.6 | 3061461.3115 | -3061461.3115 | 101
[10 empty] | 19.7 | 3052475.7982 | -3052475.7982 | 101
[10 empty] | 19.8 | 3043455.103 | -3043455.103 | 101
[10 empty] | 19.9 | 3034399.2197 | -3034399.2197 | 101
[10 empty] | 20 | 3025308.1424 | -3025308.1424 | 101
[10 empty] | 20.1 | 3016181.8652 | -3016181.8652 | 101
[10 empty] | 20.2 | 3007020.3819 | -3007020.3819 | 101
[10 empty] | 20.3 | 2997823.6867 | -2997823.6867 | 101
[10 empty] | 20.4 | 2988591.7734 | -2988591.7734 | 101
[10 empty] | 20.5 | 2979324.6361 | -2979324.6361 | 101
[10 empty] | 20.6 | 2970022.2689 | -2970022.2689 | 101
[10 empty] | 20.7 | 2960684.6656 | -2960684.6656 | 101
[10 empty] | 20.8 | 2951311.8204 | -2951311.8204 | 101
[10 empty] | 20.9 | 2941903.7271 | -2941903.7271 | 101
[10 empty] | 21 | 2932460.3798 | -2932460.3798 | 101
[10 empty] | 21.1 | 2922981.7726 | -2922981.7726 | 101
[10 empty] | 21.2 | 2913467.8993 | -2913467.8993 | 101
[10 empty] | 21.3 | 2903918.7541 | -2903918.7541 | 101
[10 empty] | 21.4 | 2894334.3308 | -2894334.3308 | 101
[10 empty] | 21.5 | 2884714.6235 | -2884714.6235 | 101
[10 empty] | 21.6 | 2875059.6263 | -2875059.6263 | 101
[10 empty] | 21.7 | 2865369.333 | -2865369.333 | 101
[10 empty] | 21.8 | 2855643.7378 | -2855643.7378 | 101
[10 empty] | 21.9 | 2845882.8345 | -2845882.8345 | 101
[10 empty] | 22 | 2836086.6172 | -2836086.6172 | 101
[10 empty] | 22.1 | 2826255.08 | -2826255.08 | 101
[10 empty] | 22.2 | 2816388.2167 | -2816388.2167 | 101
[10 empty] | 22.3 | 2806486.0215 | -2806486.0215 | 101
[10 empty] | 22.4 | 2796548.4882 | -2796548.4882 | 101
[10 empty] | 22.5 | 2786575.6109 | -2786575.6109 | 101
[10 empty] | 22.6 | 2776567.3837 | -2776567.3837 | 101
[10 empty] | 22.7 | 2766523.8004 | -2766523.8004 | 101
[10 empty] | 22.8 | 2756444.8552 | -2756444.8552 | 101
[10 empty] | 22.9 | 2746330.5419 | -2746330.5419 | 101
[10 empty] | 23 | 2736180.8546 | -2736180.8546 | 101
[10 empty] | 23.1 | 2725995.7874 | -2725995.7874 | 101
[10 empty] | 23.2 | 2715775.3341 | -2715775.3341 | 101
[10 empty] | 23.3 | 2705519.4889 | -2705519.4889 | 101
[10 empty] | 23.4 | 2695228.2456 | -2695228.2456 | 101
[10 empty] | 23.5 | 2684901.5984 | -2684901.5984 | 101
[10 empty] | 23.6 | 2674539.5411 | -2674539.5411 | 101
[10 empty] | 23.7 | 2664142.0678 | -2664142.0678 | 101
[10 empty] | 23.8 | 2653709.1726 | -2653709.1726 | 101
[10 empty] | 23.9 | 2643240.8493 | -2643240.8493 | 101
[10 empty] | 24 | 2632737.0921 | -2632737.0921 | 101
[10 empty] | 24.1 | 2622197.8948 | -2622197.8948 | 101
[10 empty] | 24.2 | 2611623.2515 | -2611623.2515 | 101
[10 empty] | 24.3 | 2601013.1563 | -2601013.1563 | 101
[10 empty] | 24.4 | 2590367.603 | -2590367.603 | 101
[10 empty] | 24.5 | 2579686.5858 | -2579686.5858 | 101
[10 empty] | 24.6 | 2568970.0985 | -2568970.0985 | 101
[10 empty] | 24.7 | 2558218.1352 | -2558218.1352 | 101
[10 empty] | 24.8 | 2547430.69 | -2547430.69 | 101
[10 empty] | 24.9 | 2536607.7567 | -2536607.7567 | 101
[10 empty] | 25 | 2525749.3295 | -2525749.3295 | 101
[10 empty] | 25.1 | 2514855.4022 | -2514855.4022 | 101
[10 empty] | 25.2 | 2503925.9689 | -2503925.9689 | 101
[10 empty] | 25.3 | 2492961.0237 | -2492961.0237 | 101
[10 empty] | 25.4 | 2481960.5604 | -2481960.5604 | 101
[10 empty] | 25.5 | 2470924.5732 | -2470924.5732 | 101
[10 empty] | 25.6 | 2459853.0559 | -2459853.0559 | 101
[10 empty] | 25.7 | 2448746.0026 | -2448746.0026 | 101
[10 empty] | 25.8 | 2437603.4074 | -2437603.4074 | 101
[10 empty] | 25.9 | 2426425.2641 | -2426425.2641 | 101
[10 empty] | 26 | 2415211.5669 | -2415211.5669 | 101
[10 empty] | 26.1 | 2403962.3096 | -2403962.3096 | 101
[10 empty] | 26.2 | 2392677.4863 | -2392677.4863 | 101
[10 empty] | 26.3 | 2381357.0911 | -2381357.0911 | 101
[10 empty] | 26.4 | 2370001.1178 | -2370001.1178 | 101
[10 empty] | 26.5 | 2358609.5606 | -2358609.5606 | 101
[10 empty] | 26.6 | 2347182.4133 | -2347182.4133 | 101
[10 empty] | 26.7 | 2335719.67 | -2335719.67 | 101
[10 empty] | 26.8 | 2324221.3248 | -2324221.3248 | 101
[10 empty] | 26.9 | 2312687.3715 | -2312687.3715 | 101
[10 empty] | 27 | 2301117.8043 | -2301117.8043 | 101
[10 empty] | 27.1 | 2289512.617 | -2289512.617 | 101
[10 empty] | 27.2 | 2277871.8037 | -2277871.8037 | 101
[10 empty] | 27.3 | 2266195.3585 | -2266195.3585 | 101
[10 empty] | 27.4 | 2254483.2752 | -2254483.2752 | 101
[10 empty] | 27.5 | 2242735.548 | -2242735.548 | 101
[10 empty] | 27.6 | 2230952.1707 | -2230952.1707 | 101
[10 empty] | 27.7 | 2219133.1374 | -2219133.1374 | 101
[10 empty] | 27.8 | 2207278.4422 | -2207278.4422 | 101
[10 empty] | 27.9 | 2195388.0789 | -2195388.0789 | 101
[10 empty] | 28 | 2183462.0417 | -2183462.0417 | 101
[10 empty] | 28.1 | 2171500.3244 | -2171500.3244 | 101
[10 empty] | 28.2 | 2159502.9211 | -2159502.9211 | 101
[10 empty] | 28.3 | 2147469.8259 | -2147469.8259 | 101
[10 empty] | 28.4 | 2135401.0326 | -2135401.0326 | 101
[10 empty] | 28.5 | 2123296.5354 | -2123296.5354 | 101
[10 empty] | 28.6 | 2111156.3281 | -2111156.3281 | 101
[10 empty] | 28.7 | 2098980.4048 | -2098980.4048 | 101
[10 empty] | 28.8 | 2086768.7596 | -2086768.7596 | 101
[10 empty] | 28.9 | 2074521.3863 | -2074521.3863 | 101
[10 empty] | 29 | 2062238.2791 | -2062238.2791 | 101
[10 empty] | 29.1 | 2049919.4318 | -2049919.4318 | 101
[10 empty] | 29.2 | 2037564.8385 | -2037564.8385 | 101
[10 empty] | 29.3 | 2025174.4933 | -2025174.4933 | 101
[10 empty] | 29.4 | 2012748.39 | -2012748.39 | 101
[10 empty] | 29.5 | 2000286.5228 | -2000286.5228 | 101
[10 empty] | 29.6 | 1987788.8855 | -1987788.8855 | 101
[10 empty] | 29.7 | 1975255.4722 | -1975255.4722 | 101
[10 empty] | 29.8 | 1962686.277 | -1962686.277 | 101
[10 empty] | 29.9 | 1950081.2937 | -1950081.2937 | 101
[10 empty] | 30 | 1937440.5165 | -1937440.5165 | 101
[10 empty] | 30.1 | 1924763.9392 | -1924763.9392 | 101
[10 empty] | 30.2 | 1912051.5559 | -1912051.5559 | 101
[10 empty] | 30.3 | 1899303.3607 | -1899303.3607 | 101
[10 empty] | 30.4 | 1886519.3474 | -1886519.3474 | 101
[10 empty] | 30.5 | 1873699.5102 | -1873699.5102 | 101
[10 empty] | 30.6 | 1860843.8429 | -1860843.8429 | 101
[10 empty] | 30.7 | 1847952.3396 | -1847952.3396 | 101
[10 empty] | 30.8 | 1835024.9944 | -1835024.9944 | 101
[10 empty] | 30.9 | 1822061.8011 | -1822061.8011 | 101
[10 empty] | 31 | 1809062.7539 | -1809062.7539 | 101
[10 empty] | 31.1 | 1796027.8466 | -1796027.8466 | 101
[10 empty] | 31.2 | 1782957.0733 | -1782957.0733 | 101
[10 empty] | 31.3 | 1769850.4281 | -1769850.4281 | 101
[10 empty] | 31.4 | 1756707.9048 | -1756707.9048 | 101
[10 empty] | 31.5 | 1743529.4976 | -1743529.4976 | 101
[10 empty] | 31.6 | 1730315.2003 | -1730315.2003 | 101
[10 empty] | 31.7 | 1717065.007 | -1717065.007 | 101
[10 empty] | 31.8 | 1703778.9118 | -1703778.9118 | 101
[10 empty] | 31.9 | 1690456.9085 | -1690456.9085 | 101
[10 empty] | 32 | 1677098.9913 | -1677098.9913 | 101
[10 empty] | 32.1 | 1663705.154 | -1663705.154 | 101
[10 empty] | 32.2 | 1650275.3907 | -1650275.3907 | 101
[10 empty] | 32.3 | 1636809.6955 | -1636809.6955 | 101
[10 empty] | 32.4 | 1623308.0622 | -1623308.0622 | 101
[10 empty] | 32.5 | 1609770.485 | -1609770.485 | 101
[10 empty] | 32.6 | 1596196.9577 | -1596196.9577 | 101
[10 empty] | 32.7 | 1582587.4744 | -1582587.4744 | 101
[10 empty] | 32.8 | 1568942.0292 | -1568942.0292 | 101
[10 empty] | 32.9 | 1555260.6159 | -1555260.6159 | 101
[10 empty] | 33 | 1541543.2287 | -1541543.2287 | 101
[10 empty] | 33.1 | 1527789.8614 | -1527789.8614 | 101
[10 empty] | 33.2 | 1514000.5081 | -1514000.5081 | 101
[10 empty] | 33.3 | 1500175.1629 | -1500175.1629 | 101
[10 empty] | 33.4 | 1486313.8196 | -1486313.8196 | 101
[10 empty] | 33.5 | 1472416.4724 | -1472416.4724 | 101
[10 empty] | 33.6 | 1458483.1151 | -1458483.1151 | 101
[10 empty] | 33.7 | 1444513.7418 | -1444513.7418 | 101
[10 empty] | 33.8 | 1430508.3466 | -1430508.3466 | 101
[10 empty] | 33.9 | 1416466.9233 | -1416466.9233 | 101
[10 empty] | 34 | 1402389.4661 | -1402389.4661 | 101
[10 empty] | 34.1 | 1388275.9688 | -1388275.9688 | 101
[10 empty] | 34.2 | 1374126.4255 | -1374126.4255 | 101
[10 empty] | 34.3 | 1359940.8303 | -1359940.8303 | 101
[10 empty] | 34.4 | 1345719.177 | -1345719.177 | 101
[10 empty] | 34.5 | 1331461.4598 | -1331461.4598 | 101
[10 empty] | 34.6 | 1317167.6725 | -1317167.6725 | 101
[10 empty] | 34.7 | 1302837.8092 | -1302837.8092 | 101
[10 empty] | 34.8 | 1288471.864 | -1288471.864 | 101
[10 empty] | 34.9 | 1274069.8307 | -1274069.8307 | 101
[10 empty] | 35 | 1259631.7035 | -1259631.7035 | 101
[10 empty] | 35.1 | 1245157.4762 | -1245157.4762 | 101
[10 empty] | 35.2 | 1230647.1429 | -1230647.1429 | 101
[10 empty] | 35.3 | 1216100.6977 | -1216100.6977 | 101
[10 empty] | 35.4 | 1201518.1344 | -1201518.1344 | 101
[10 empty] | 35.5 | 1186899.4472 | -1186899.4472 | 101
[10 empty] | 35.6 | 1172244.6299 | -1172244.6299 | 101
[10 empty] | 35.7 | 1157553.6766 | -1157553.6766 | 101
[10 empty] | 35.8 | 1142826.5814 | -1142826.5814 | 101
[10 empty] | 35.9 | 1128063.3381 | -1128063.3381 | 101
[10 empty] | 36 | 1113263.9409 | -1113263.9409 | 101
[10 empty] | 36.1 | 1098428.3836 | -1098428.3836 | 101
[10 empty] | 36.2 | 1083556.6604 | -1083556.6604 | 101
[10 empty] | 36.3 | 1068648.7651 | -1068648.7651 | 101
[10 empty] | 36.4 | 1053704.6918 | -1053704.6918 | 101
[10 empty] | 36.5 | 1038724.4346 | -1038724.4346 | 101
[10 empty] | 36.6 | 1023707.9873 | -1023707.9873 | 101
[10 empty] | 36.7 | 1008655.3441 | -1008655.3441 | 101
[10 empty] | 36.8 | 993566.4988 | -993566.4988 | 101
[10 empty] | 36.9 | 978441.4455 | -978441.4455 | 101
[10 empty] | 37 | 963280.1783 | -963280.1783 | 101
[10 empty] | 37.1 | 948082.691 | -948082.691 | 101
[10 empty] | 37.2 | 932848.9778 | -932848.9778 | 101
[10 empty] | 37.3 | 917579.0325 | -917579.0325 | 101
[10 empty] | 37.4 | 902272.8492 | -902272.8492 | 101
[10 empty] | 37.5 | 886930.422 | -886930.422 | 101
[10 empty] | 37.6 | 871551.7447 | -871551.7447 | 101
[10 empty] | 37.7 | 856136.8115 | -856136.8115 | 101
[10 empty] | 37.8 | 840685.6162 | -840685.6162 | 101
[10 empty] | 37.9 | 825198.1529 | -825198.1529 | 101
[10 empty] | 38 | 809674.4157 | -809674.4157 | 101
[10 empty] | 38.1 | 794114.3984 | -794114.3984 | 101
[10 empty] | 38.2 | 778518.0952 | -778518.0952 | 101
[10 empty] | 38.3 | 762885.4999 | -762885.4999 | 101
[10 empty] | 38.4 | 747216.6066 | -747216.6066 | 101
[10 empty] | 38.5 | 731511.4094 | -731511.4094 | 101
[10 empty] | 38.6 | 715769.9021 | -715769.9021 | 101
[10 empty] | 38.7 | 699992.0789 | -699992.0789 | 101
[10 empty] | 38.8 | 684177.9336 | -684177.9336 | 101
[10 empty] | 38.9 | 668327.4603 | -668327.4603 | 101
[10 empty] | 39 | 652440.6531 | -652440.6531 | 101
[10 empty] | 39.1 | 636517.5058 | -636517.5058 | 101
[10 empty] | 39.2 | 620558.0126 | -620558.0126 | 101
[10 empty] | 39.3 | 604562.1673 | -604562.1673 | 101
[10 empty] | 39.4 | 588529.964 | -588529.964 | 101
[10 empty] | 39.5 | 572461.3968 | -572461.3968 | 101
[10 empty] | 39.6 | 556356.4595 | -556356.4595 | 101
[10 empty] | 39.7 | 540215.1463 | -540215.1463 | 101
[10 empty] | 39.8 | 524037.451 | -524037.451 | 101
[10 empty] | 39.9 | 507823.3677 | -507823.3677 | 101
[10 empty] | 40 | 491572.8905 | -491572.8905 | 101
[10 empty] | 40.1 | 475286.0132 | -475286.0132 | 101
[10 empty] | 40.2 | 458962.73 | -458962.73 | 101
[10 empty] | 40.3 | 442603.0347 | -442603.0347 | 101
[10 empty] | 40.4 | 426206.9214 | -426206.9214 | 101
[10 empty] | 40.5 | 409774.3842 | -409774.3842 | 101
[10 empty] | 40.6 | 393305.4169 | -393305.4169 | 101
[10 empty] | 40.7 | 376800.0137 | -376800.0137 | 101
[10 empty] | 40.8 | 360258.1684 | -360258.1684 | 101
[10 empty] | 40.9 | 343679.8751 | -343679.8751 | 101
[10 empty] | 41 | 327065.1279 | -327065.1279 | 101
[10 empty] | 41.1 | 310413.9206 | -310413.9206 | 101
[10 empty] | 41.2 | 293726.2474 | -293726.2474 | 101
[10 empty] | 41.3 | 277002.1021 | -277002.1021 | 101
[10 empty] | 41.4 | 260241.4788 | -260241.4788 | 101
[10 empty] | 41.5 | 243444.3716 | -243444.3716 | 101
[10 empty] | 41.6 | 226610.7743 | -226610.7743 | 101
[10 empty] | 41.7 | 209740.6811 | -209740.6811 | 101
[10 empty] | 41.8 | 192834.0858 | -192834.0858 | 101
[10 empty] | 41.9 | 175890.9825 | -175890.9825 | 101
[10 empty] | 42 | 158911.3653 | -158911.3653 | 101
[10 empty] | 42.1 | 141895.228 | -141895.228 | 101
[10 empty] | 42.2 | 124842.5648 | -124842.5648 | 101
[10 empty] | 42.3 | 107753.3695 | -107753.3695 | 101
[10 empty] | 42.4 | 90627.6362 | -90627.6362 | 101
[10 empty] | 42.5 | 73465.359 | -73465.359 | 101
[10 empty] | 42.6 | 56266.5317 | -56266.5317 | 101
[10 empty] | 42.7 | 39031.1485 | -39031.1485 | 101
[10 empty] | 42.8 | 21759.2032 | -21759.2032 | 101
[10 empty] | 42.9 | 4450.6899 | -4450.6899 | 42.9
[10 empty] | 43 | 12894.3973 | 12894.3973 | 43
[10 empty] | 43.1 | 30276.0646 | 30276.0646 | 101
[10 empty] | 43.2 | 47694.3178 | 47694.3178 | 101
[10 empty] | 43.3 | 65149.1631 | 65149.1631 | 101
[10 empty] | 43.4 | 82640.6064 | 82640.6064 | 101
[10 empty] | 43.5 | 100168.6536 | 100168.6536 | 101
[10 empty] | 43.6 | 117733.3109 | 117733.3109 | 101
[10 empty] | 43.7 | 135334.5841 | 135334.5841 | 101
[10 empty] | 43.8 | 152972.4794 | 152972.4794 | 101
[10 empty] | 43.9 | 170647.0027 | 170647.0027 | 101
[10 empty] | 44 | 188358.1599 | 188358.1599 | 101
[10 empty] | 44.1 | 206105.9572 | 206105.9572 | 101
[10 empty] | 44.2 | 223890.4004 | 223890.4004 | 101
[10 empty] | 44.3 | 241711.4957 | 241711.4957 | 101
[10 empty] | 44.4 | 259569.249 | 259569.249 | 101
[10 empty] | 44.5 | 277463.6662 | 277463.6662 | 101
[10 empty] | 44.6 | 295394.7535 | 295394.7535 | 101
[10 empty] | 44.7 | 313362.5167 | 313362.5167 | 101
[10 empty] | 44.8 | 331366.962 | 331366.962 | 101
[10 empty] | 44.9 | 349408.0953 | 349408.0953 | 101
[10 empty] | 45 | 367485.9225 | 367485.9225 | 101
[10 empty] | 45.1 | 385600.4498 | 385600.4498 | 101
[10 empty] | 45.2 | 403751.683 | 403751.683 | 101
[10 empty] | 45.3 | 421939.6283 | 421939.6283 | 101
[10 empty] | 45.4 | 440164.2916 | 440164.2916 | 101
[10 empty] | 45.5 | 458425.6788 | 458425.6788 | 101
[10 empty] | 45.6 | 476723.7961 | 476723.7961 | 101
[10 empty] | 45.7 | 495058.6493 | 495058.6493 | 101
[10 empty] | 45.8 | 513430.2446 | 513430.2446 | 101
[10 empty] | 45.9 | 531838.5879 | 531838.5879 | 101
[10 empty] | 46 | 550283.6851 | 550283.6851 | 101
[10 empty] | 46.1 | 568765.5424 | 568765.5424 | 101
[10 empty] | 46.2 | 587284.1656 | 587284.1656 | 101
[10 empty] | 46.3 | 605839.5609 | 605839.5609 | 101
[10 empty] | 46.4 | 624431.7342 | 624431.7342 | 101
[10 empty] | 46.5 | 643060.6914 | 643060.6914 | 101
[10 empty] | 46.6 | 661726.4387 | 661726.4387 | 101
[10 empty] | 46.7 | 680428.9819 | 680428.9819 | 101
[10 empty] | 46.8 | 699168.3272 | 699168.3272 | 101
[10 empty] | 46.9 | 717944.4805 | 717944.4805 | 101
[10 empty] | 47 | 736757.4477 | 736757.4477 | 101
[10 empty] | 47.1 | 755607.235 | 755607.235 | 101
[10 empty] | 47.2 | 774493.8482 | 774493.8482 | 101
[10 empty] | 47.3 | 793417.2935 | 793417.2935 | 101
[10 empty] | 47.4 | 812377.5768 | 812377.5768 | 101
[10 empty] | 47.5 | 831374.704 | 831374.704 | 101
[10 empty] | 47.6 | 850408.6813 | 850408.6813 | 101
[10 empty] | 47.7 | 869479.5145 | 869479.5145 | 101
[10 empty] | 47.8 | 888587.2098 | 888587.2098 | 101
[10 empty] | 47.9 | 907731.7731 | 907731.7731 | 101
[10 empty] | 48 | 926913.2103 | 926913.2103 | 101
[10 empty] | 48.1 | 946131.5276 | 946131.5276 | 101
[10 empty] | 48.2 | 965386.7308 | 965386.7308 | 101
[10 empty] | 48.3 | 984678.8261 | 984678.8261 | 101
[10 empty] | 48.4 | 1004007.8194 | 1004007.8194 | 101
[10 empty] | 48.5 | 1023373.7166 | 1023373.7166 | 101
[10 empty] | 48.6 | 1042776.5239 | 1042776.5239 | 101
[10 empty] | 48.7 | 1062216.2471 | 1062216.2471 | 101
[10 empty] | 48.8 | 1081692.8924 | 1081692.8924 | 101
[10 empty] | 48.9 | 1101206.4656 | 1101206.4656 | 101
[10 empty] | 49 | 1120756.9729 | 1120756.9729 | 101
[10 empty] | 49.1 | 1140344.4202 | 1140344.4202 | 101
[10 empty] | 49.2 | 1159968.8134 | 1159968.8134 | 101
[10 empty] | 49.3 | 1179630.1587 | 1179630.1587 | 101
[10 empty] | 49.4 | 1199328.4619 | 1199328.4619 | 101
[10 empty] | 49.5 | 1219063.7292 | 1219063.7292 | 101
[10 empty] | 49.6 | 1238835.9665 | 1238835.9665 | 101
[10 empty] | 49.7 | 1258645.1797 | 1258645.1797 | 101
[10 empty] | 49.8 | 1278491.375 | 1278491.375 | 101
[10 empty] | 49.9 | 1298374.5582 | 1298374.5582 | 101
[10 empty] | 50 | 1318294.7355 | 1318294.7355 | 101
[10 empty] | 50.1 | 1338251.9128 | 1338251.9128 | 101
[10 empty] | 50.2 | 1358246.096 | 1358246.096 | 101
[10 empty] | 50.3 | 1378277.2913 | 1378277.2913 | 101
[10 empty] | 50.4 | 1398345.5045 | 1398345.5045 | 101
[10 empty] | 50.5 | 1418450.7418 | 1418450.7418 | 101
[10 empty] | 50.6 | 1438593.0091 | 1438593.0091 | 101
[10 empty] | 50.7 | 1458772.3123 | 1458772.3123 | 101
[10 empty] | 50.8 | 1478988.6576 | 1478988.6576 | 101
[10 empty] | 50.9 | 1499242.0508 | 1499242.0508 | 101
[10 empty] | 51 | 1519532.4981 | 1519532.4981 | 101
[10 empty] | 51.1 | 1539860.0054 | 1539860.0054 | 101
[10 empty] | 51.2 | 1560224.5786 | 1560224.5786 | 101
[10 empty] | 51.3 | 1580626.2239 | 1580626.2239 | 101
[10 empty] | 51.4 | 1601064.9471 | 1601064.9471 | 101
[10 empty] | 51.5 | 1621540.7544 | 1621540.7544 | 101
[10 empty] | 51.6 | 1642053.6517 | 1642053.6517 | 101
[10 empty] | 51.7 | 1662603.6449 | 1662603.6449 | 101
[10 empty] | 51.8 | 1683190.7402 | 1683190.7402 | 101
[10 empty] | 51.9 | 1703814.9434 | 1703814.9434 | 101
[10 empty] | 52 | 1724476.2607 | 1724476.2607 | 101
[10 empty] | 52.1 | 1745174.698 | 1745174.698 | 101
[10 empty] | 52.2 | 1765910.2612 | 1765910.2612 | 101
[10 empty] | 52.3 | 1786682.9565 | 1786682.9565 | 101
[10 empty] | 52.4 | 1807492.7897 | 1807492.7897 | 101
[10 empty] | 52.5 | 1828339.767 | 1828339.767 | 101
[10 empty] | 52.6 | 1849223.8943 | 1849223.8943 | 101
[10 empty] | 52.7 | 1870145.1775 | 1870145.1775 | 101
[10 empty] | 52.8 | 1891103.6228 | 1891103.6228 | 101
[10 empty] | 52.9 | 1912099.236 | 1912099.236 | 101
[10 empty] | 53 | 1933132.0233 | 1933132.0233 | 101
[10 empty] | 53.1 | 1954201.9906 | 1954201.9906 | 101
[10 empty] | 53.2 | 1975309.1438 | 1975309.1438 | 101
[10 empty] | 53.3 | 1996453.4891 | 1996453.4891 | 101
[10 empty] | 53.4 | 2017635.0323 | 2017635.0323 | 101
[10 empty] | 53.5 | 2038853.7796 | 2038853.7796 | 101
[10 empty] | 53.6 | 2060109.7369 | 2060109.7369 | 101
[10 empty] | 53.7 | 2081402.9101 | 2081402.9101 | 101
[10 empty] | 53.8 | 2102733.3054 | 2102733.3054 | 101
[10 empty] | 53.9 | 2124100.9286 | 2124100.9286 | 101
[10 empty] | 54 | 2145505.7859 | 2145505.7859 | 101
[10 empty] | 54.1 | 2166947.8832 | 2166947.8832 | 101
[10 empty] | 54.2 | 2188427.2264 | 2188427.2264 | 101
[10 empty] | 54.3 | 2209943.8217 | 2209943.8217 | 101
[10 empty] | 54.4 | 2231497.6749 | 2231497.6749 | 101
[10 empty] | 54.5 | 2253088.7922 | 2253088.7922 | 101
[10 empty] | 54.6 | 2274717.1795 | 2274717.1795 | 101
[10 empty] | 54.7 | 2296382.8427 | 2296382.8427 | 101
[10 empty] | 54.8 | 2318085.788 | 2318085.788 | 101
[10 empty] | 54.9 | 2339826.0212 | 2339826.0212 | 101
[10 empty] | 55 | 2361603.5485 | 2361603.5485 | 101
[10 empty] | 55.1 | 2383418.3758 | 2383418.3758 | 101
[10 empty] | 55.2 | 2405270.509 | 2405270.509 | 101
[10 empty] | 55.3 | 2427159.9543 | 2427159.9543 | 101
[10 empty] | 55.4 | 2449086.7175 | 2449086.7175 | 101
[10 empty] | 55.5 | 2471050.8048 | 2471050.8048 | 101
[10 empty] | 55.6 | 2493052.2221 | 2493052.2221 | 101
[10 empty] | 55.7 | 2515090.9753 | 2515090.9753 | 101
[10 empty] | 55.8 | 2537167.0706 | 2537167.0706 | 101
[10 empty] | 55.9 | 2559280.5138 | 2559280.5138 | 101
[10 empty] | 56 | 2581431.3111 | 2581431.3111 | 101
[10 empty] | 56.1 | 2603619.4684 | 2603619.4684 | 101
[10 empty] | 56.2 | 2625844.9916 | 2625844.9916 | 101
[10 empty] | 56.3 | 2648107.8869 | 2648107.8869 | 101
[10 empty] | 56.4 | 2670408.1601 | 2670408.1601 | 101
[10 empty] | 56.5 | 2692745.8174 | 2692745.8174 | 101
[10 empty] | 56.6 | 2715120.8647 | 2715120.8647 | 101
[10 empty] | 56.7 | 2737533.3079 | 2737533.3079 | 101
[10 empty] | 56.8 | 2759983.1532 | 2759983.1532 | 101
[10 empty] | 56.9 | 2782470.4064 | 2782470.4064 | 101
[10 empty] | 57 | 2804995.0737 | 2804995.0737 | 101
[10 empty] | 57.1 | 2827557.161 | 2827557.161 | 101
[10 empty] | 57.2 | 2850156.6742 | 2850156.6742 | 101
[10 empty] | 57.3 | 2872793.6195 | 2872793.6195 | 101
[10 empty] | 57.4 | 2895468.0027 | 2895468.0027 | 101
[10 empty] | 57.5 | 2918179.83 | 2918179.83 | 101
[10 empty] | 57.6 | 2940929.1073 | 2940929.1073 | 101
[10 empty] | 57.7 | 2963715.8405 | 2963715.8405 | 101
[10 empty] | 57.8 | 2986540.0358 | 2986540.0358 | 101
[10 empty] | 57.9 | 3009401.699 | 3009401.699 | 101
[10 empty] | 58 | 3032300.8363 | 3032300.8363 | 101
[10 empty] | 58.1 | 3055237.4536 | 3055237.4536 | 101
[10 empty] | 58.2 | 3078211.5568 | 3078211.5568 | 101
[10 empty] | 58.3 | 3101223.1521 | 3101223.1521 | 101
[10 empty] | 58.4 | 3124272.2453 | 3124272.2453 | 101
[10 empty] | 58.5 | 3147358.8426 | 3147358.8426 | 101
[10 empty] | 58.6 | 3170482.9499 | 3170482.9499 | 101
[10 empty] | 58.7 | 3193644.5731 | 3193644.5731 | 101
[10 empty] | 58.8 | 3216843.7184 | 3216843.7184 | 101
[10 empty] | 58.9 | 3240080.3916 | 3240080.3916 | 101
[10 empty] | 59 | 3263354.5989 | 3263354.5989 | 101
[10 empty] | 59.1 | 3286666.3462 | 3286666.3462 | 101
[10 empty] | 59.2 | 3310015.6394 | 3310015.6394 | 101
[10 empty] | 59.3 | 3333402.4847 | 3333402.4847 | 101
[10 empty] | 59.4 | 3356826.8879 | 3356826.8879 | 101
[10 empty] | 59.5 | 3380288.8552 | 3380288.8552 | 101
[10 empty] | 59.6 | 3403788.3925 | 3403788.3925 | 101
[10 empty] | 59.7 | 3427325.5057 | 3427325.5057 | 101
[10 empty] | 59.8 | 3450900.201 | 3450900.201 | 101
[10 empty] | 59.9 | 3474512.4842 | 3474512.4842 | 101
[10 empty] | 60 | 3498162.3615 | 3498162.3615 | 101
[10 empty] | 60.1 | 3521849.8388 | 3521849.8388 | 101
[10 empty] | 60.2 | 3545574.922 | 3545574.922 | 101
[10 empty] | 60.3 | 3569337.6173 | 3569337.6173 | 101
[10 empty] | 60.4 | 3593137.9305 | 3593137.9305 | 101
[10 empty] | 60.5 | 3616975.8678 | 3616975.8678 | 101
[10 empty] | 60.6 | 3640851.4351 | 3640851.4351 | 101
[10 empty] | 60.7 | 3664764.6383 | 3664764.6383 | 101
[10 empty] | 60.8 | 3688715.4836 | 3688715.4836 | 101
[10 empty] | 60.9 | 3712703.9768 | 3712703.9768 | 101
[10 empty] | 61 | 3736730.1241 | 3736730.1241 | 101
[10 empty] | 61.1 | 3760793.9313 | 3760793.9313 | 101
[10 empty] | 61.2 | 3784895.4046 | 3784895.4046 | 101
[10 empty] | 61.3 | 3809034.5499 | 3809034.5499 | 101
[10 empty] | 61.4 | 3833211.3731 | 3833211.3731 | 101
[10 empty] | 61.5 | 3857425.8804 | 3857425.8804 | 101
[10 empty] | 61.6 | 3881678.0776 | 3881678.0776 | 101
[10 empty] | 61.7 | 3905967.9709 | 3905967.9709 | 101
[10 empty] | 61.8 | 3930295.5662 | 3930295.5662 | 101
[10 empty] | 61.9 | 3954660.8694 | 3954660.8694 | 101
[10 empty] | 62 | 3979063.8867 | 3979063.8867 | 101
[10 empty] | 62.1 | 4003504.6239 | 4003504.6239 | 101
[10 empty] | 62.2 | 4027983.0872 | 4027983.0872 | 101
[10 empty] | 62.3 | 4052499.2825 | 4052499.2825 | 101
[10 empty] | 62.4 | 4077053.2157 | 4077053.2157 | 101
[10 empty] | 62.5 | 4101644.893 | 4101644.893 | 101
[10 empty] | 62.6 | 4126274.3202 | 4126274.3202 | 101
[10 empty] | 62.7 | 4150941.5035 | 4150941.5035 | 101
[10 empty] | 62.8 | 4175646.4488 | 4175646.4488 | 101
[10 empty] | 62.9 | 4200389.162 | 4200389.162 | 101
[10 empty] | 63 | 4225169.6493 | 4225169.6493 | 101
[10 empty] | 63.1 | 4249987.9165 | 4249987.9165 | 101
[10 empty] | 63.2 | 4274843.9698 | 4274843.9698 | 101
[10 empty] | 63.3 | 4299737.8151 | 4299737.8151 | 101
[10 empty] | 63.4 | 4324669.4583 | 4324669.4583 | 101
[10 empty] | 63.5 | 4349638.9056 | 4349638.9056 | 101
[10 empty] | 63.6 | 4374646.1628 | 4374646.1628 | 101
[10 empty] | 63.7 | 4399691.2361 | 4399691.2361 | 101
[10 empty] | 63.8 | 4424774.1314 | 4424774.1314 | 101
[10 empty] | 63.9 | 4449894.8546 | 4449894.8546 | 101
[10 empty] | 64 | 4475053.4119 | 4475053.4119 | 101
[10 empty] | 64.1 | 4500249.8091 | 4500249.8091 | 101
[10 empty] | 64.2 | 4525484.0524 | 4525484.0524 | 101
[10 empty] | 64.3 | 4550756.1477 | 4550756.1477 | 101
[10 empty] | 64.4 | 4576066.1009 | 4576066.1009 | 101
[10 empty] | 64.5 | 4601413.9182 | 4601413.9182 | 101
[10 empty] | 64.6 | 4626799.6054 | 4626799.6054 | 101
[10 empty] | 64.7 | 4652223.1687 | 4652223.1687 | 101
[10 empty] | 64.8 | 4677684.614 | 4677684.614 | 101
[10 empty] | 64.9 | 4703183.9472 | 4703183.9472 | 101
[10 empty] | 65 | 4728721.1745 | 4728721.1745 | 101
[10 empty] | 65.1 | 4754296.3017 | 4754296.3017 | 101
[10 empty] | 65.2 | 4779909.335 | 4779909.335 | 101
[10 empty] | 65.3 | 4805560.2803 | 4805560.2803 | 101
[10 empty] | 65.4 | 4831249.1435 | 4831249.1435 | 101
[10 empty] | 65.5 | 4856975.9308 | 4856975.9308 | 101
[10 empty] | 65.6 | 4882740.648 | 4882740.648 | 101
[10 empty] | 65.7 | 4908543.3013 | 4908543.3013 | 101
[10 empty] | 65.8 | 4934383.8966 | 4934383.8966 | 101
[10 empty] | 65.9 | 4960262.4398 | 4960262.4398 | 101
[10 empty] | 66 | 4986178.9371 | 4986178.9371 | 101
[10 empty] | 66.1 | 5012133.3943 | 5012133.3943 | 101
[10 empty] | 66.2 | 5038125.8176 | 5038125.8176 | 101
[10 empty] | 66.3 | 5064156.2129 | 5064156.2129 | 101
[10 empty] | 66.4 | 5090224.5861 | 5090224.5861 | 101
[10 empty] | 66.5 | 5116330.9434 | 5116330.9434 | 101
[10 empty] | 66.6 | 5142475.2906 | 5142475.2906 | 101
[10 empty] | 66.7 | 5168657.6339 | 5168657.6339 | 101
[10 empty] | 66.8 | 5194877.9792 | 5194877.9792 | 101
[10 empty] | 66.9 | 5221136.3324 | 5221136.3324 | 101
[10 empty] | 67 | 5247432.6997 | 5247432.6997 | 101
[10 empty] | 67.1 | 5273767.0869 | 5273767.0869 | 101
[10 empty] | 67.2 | 5300139.5002 | 5300139.5002 | 101
[10 empty] | 67.3 | 5326549.9455 | 5326549.9455 | 101
[10 empty] | 67.4 | 5352998.4287 | 5352998.4287 | 101
[10 empty] | 67.5 | 5379484.956 | 5379484.956 | 101
[10 empty] | 67.6 | 5406009.5332 | 5406009.5332 | 101
[10 empty] | 67.7 | 5432572.1665 | 5432572.1665 | 101
[10 empty] | 67.8 | 5459172.8618 | 5459172.8618 | 101
[10 empty] | 67.9 | 5485811.625 | 5485811.625 | 101
[10 empty] | 68 | 5512488.4623 | 5512488.4623 | 101
[10 empty] | 68.1 | 5539203.3795 | 5539203.3795 | 101
[10 empty] | 68.2 | 5565956.3828 | 5565956.3828 | 101
[10 empty] | 68.3 | 5592747.4781 | 5592747.4781 | 101
[10 empty] | 68.4 | 5619576.6713 | 5619576.6713 | 101
[10 empty] | 68.5 | 5646443.9686 | 5646443.9686 | 101
[10 empty] | 68.6 | 5673349.3758 | 5673349.3758 | 101
[10 empty] | 68.7 | 5700292.8991 | 5700292.8991 | 101
[10 empty] | 68.8 | 5727274.5444 | 5727274.5444 | 101
[10 empty] | 68.9 | 5754294.3176 | 5754294.3176 | 101
[10 empty] | 69 | 5781352.2249 | 5781352.2249 | 101
[10 empty] | 69.1 | 5808448.2721 | 5808448.2721 | 101
[10 empty] | 69.2 | 5835582.4654 | 5835582.4654 | 101
[10 empty] | 69.3 | 5862754.8107 | 5862754.8107 | 101
[10 empty] | 69.4 | 5889965.3139 | 5889965.3139 | 101
[10 empty] | 69.5 | 5917213.9812 | 5917213.9812 | 101
[10 empty] | 69.6 | 5944500.8184 | 5944500.8184 | 101
[10 empty] | 69.7 | 5971825.8317 | 5971825.8317 | 101
[10 empty] | 69.8 | 5999189.027 | 5999189.027 | 101
[10 empty] | 69.9 | 6026590.4102 | 6026590.4102 | 101
[10 empty] | 70 | 6054029.9875 | 6054029.9875 | 101
[10 empty] | 70.1 | 6081507.7647 | 6081507.7647 | 101
[10 empty] | 70.2 | 6109023.748 | 6109023.748 | 101
[10 empty] | 70.3 | 6136577.9433 | 6136577.9433 | 101
[10 empty] | 70.4 | 6164170.3565 | 6164170.3565 | 101
[10 empty] | 70.5 | 6191800.9938 | 6191800.9938 | 101
[10 empty] | 70.6 | 6219469.861 | 6219469.861 | 101
[10 empty] | 70.7 | 6247176.9643 | 6247176.9643 | 101
[10 empty] | 70.8 | 6274922.3096 | 6274922.3096 | 101
[10 empty] | 70.9 | 6302705.9028 | 6302705.9028 | 101
[10 empty] | 71 | 6330527.7501 | 6330527.7501 | 101
[10 empty] | 71.1 | 6358387.8573 | 6358387.8573 | 101
[10 empty] | 71.2 | 6386286.2306 | 6386286.2306 | 101
[10 empty] | 71.3 | 6414222.8759 | 6414222.8759 | 101
[10 empty] | 71.4 | 6442197.7991 | 6442197.7991 | 101
[10 empty] | 71.5 | 6470211.0064 | 6470211.0064 | 101
[10 empty] | 71.6 | 6498262.5036 | 6498262.5036 | 101
[10 empty] | 71.7 | 6526352.2969 | 6526352.2969 | 101
[10 empty] | 71.8 | 6554480.3922 | 6554480.3922 | 101
[10 empty] | 71.9 | 6582646.7954 | 6582646.7954 | 101
[10 empty] | 72 | 6610851.5127 | 6610851.5127 | 101
[10 empty] | 72.1 | 6639094.5499 | 6639094.5499 | 101
[10 empty] | 72.2 | 6667375.9132 | 6667375.9132 | 101
[10 empty] | 72.3 | 6695695.6085 | 6695695.6085 | 101
[10 empty] | 72.4 | 6724053.6417 | 6724053.6417 | 101
[10 empty] | 72.5 | 6752450.019 | 6752450.019 | 101
[10 empty] | 72.6 | 6780884.7462 | 6780884.7462 | 101
[10 empty] | 72.7 | 6809357.8295 | 6809357.8295 | 101
[10 empty] | 72.8 | 6837869.2748 | 6837869.2748 | 101
[10 empty] | 72.9 | 6866419.088 | 6866419.088 | 101
[10 empty] | 73 | 6895007.2753 | 6895007.2753 | 101
[10 empty] | 73.1 | 6923633.8425 | 6923633.8425 | 101
[10 empty] | 73.2 | 6952298.7958 | 6952298.7958 | 101
[10 empty] | 73.3 | 6981002.1411 | 6981002.1411 | 101
[10 empty] | 73.4 | 7009743.8843 | 7009743.8843 | 101
[10 empty] | 73.5 | 7038524.0316 | 7038524.0316 | 101
[10 empty] | 73.6 | 7067342.5888 | 7067342.5888 | 101
[10 empty] | 73.7 | 7096199.5621 | 7096199.5621 | 101
[10 empty] | 73.8 | 7125094.9573 | 7125094.9573 | 101
[10 empty] | 73.9 | 7154028.7806 | 7154028.7806 | 101
[10 empty] | 74 | 7183001.0379 | 7183001.0379 | 101
[10 empty] | 74.1 | 7212011.7351 | 7212011.7351 | 101
[10 empty] | 74.2 | 7241060.8784 | 7241060.8784 | 101
[10 empty] | 74.3 | 7270148.4736 | 7270148.4736 | 101
[10 empty] | 74.4 | 7299274.5269 | 7299274.5269 | 101
[10 empty] | 74.5 | 7328439.0442 | 7328439.0442 | 101
[10 empty] | 74.6 | 7357642.0314 | 7357642.0314 | 101
[10 empty] | 74.7 | 7386883.4947 | 7386883.4947 | 101
[10 empty] | 74.8 | 7416163.4399 | 7416163.4399 | 101
[10 empty] | 74.9 | 7445481.8732 | 7445481.8732 | 101
[10 empty] | 75 | 7474838.8005 | 7474838.8005 | 101
[10 empty] | 75.1 | 7504234.2277 | 7504234.2277 | 101
[10 empty] | 75.2 | 7533668.161 | 7533668.161 | 101
[10 empty] | 75.3 | 7563140.6062 | 7563140.6062 | 101
[10 empty] | 75.4 | 7592651.5695 | 7592651.5695 | 101
[10 empty] | 75.5 | 7622201.0568 | 7622201.0568 | 101
[10 empty] | 75.6 | 7651789.074 | 7651789.074 | 101
[10 empty] | 75.7 | 7681415.6273 | 7681415.6273 | 101
[10 empty] | 75.8 | 7711080.7225 | 7711080.7225 | 101
[10 empty] | 75.9 | 7740784.3658 | 7740784.3658 | 101
[10 empty] | 76 | 7770526.5631 | 7770526.5631 | 101
[10 empty] | 76.1 | 7800307.3203 | 7800307.3203 | 101
[10 empty] | 76.2 | 7830126.6436 | 7830126.6436 | 101
[10 empty] | 76.3 | 7859984.5388 | 7859984.5388 | 101
[10 empty] | 76.4 | 7889881.0121 | 7889881.0121 | 101
[10 empty] | 76.5 | 7919816.0694 | 7919816.0694 | 101
[10 empty] | 76.6 | 7949789.7166 | 7949789.7166 | 101
[10 empty] | 76.7 | 7979801.9599 | 7979801.9599 | 101
[10 empty] | 76.8 | 8009852.8051 | 8009852.8051 | 101
[10 empty] | 76.9 | 8039942.2584 | 8039942.2584 | 101
[10 empty] | 77 | 8070070.3257 | 8070070.3257 | 101
[10 empty] | 77.1 | 8100237.0129 | 8100237.0129 | 101
[10 empty] | 77.2 | 8130442.3262 | 8130442.3262 | 101
[10 empty] | 77.3 | 8160686.2714 | 8160686.2714 | 101
[10 empty] | 77.4 | 8190968.8547 | 8190968.8547 | 101
[10 empty] | 77.5 | 8221290.082 | 8221290.082 | 101
[10 empty] | 77.6 | 8251649.9592 | 8251649.9592 | 101
[10 empty] | 77.7 | 8282048.4925 | 8282048.4925 | 101
[10 empty] | 77.8 | 8312485.6877 | 8312485.6877 | 101
[10 empty] | 77.9 | 8342961.551 | 8342961.551 | 101
[10 empty] | 78 | 8373476.0883 | 8373476.0883 | 101
[10 empty] | 78.1 | 8404029.3055 | 8404029.3055 | 101
[10 empty] | 78.2 | 8434621.2088 | 8434621.2088 | 101
[10 empty] | 78.3 | 8465251.804 | 8465251.804 | 101
[10 empty] | 78.4 | 8495921.0973 | 8495921.0973 | 101
[10 empty] | 78.5 | 8526629.0946 | 8526629.0946 | 101
[10 empty] | 78.6 | 8557375.8018 | 8557375.8018 | 101
[10 empty] | 78.7 | 8588161.2251 | 8588161.2251 | 101
[10 empty] | 78.8 | 8618985.3703 | 8618985.3703 | 101
[10 empty] | 78.9 | 8649848.2436 | 8649848.2436 | 101
[10 empty] | 79 | 8680749.8509 | 8680749.8509 | 101
[10 empty] | 79.1 | 8711690.1981 | 8711690.1981 | 101
[10 empty] | 79.2 | 8742669.2914 | 8742669.2914 | 101
[10 empty] | 79.3 | 8773687.1366 | 8773687.1366 | 101
[10 empty] | 79.4 | 8804743.7399 | 8804743.7399 | 101
[10 empty] | 79.5 | 8835839.1072 | 8835839.1072 | 101
[10 empty] | 79.6 | 8866973.2444 | 8866973.2444 | 101
[10 empty] | 79.7 | 8898146.1577 | 8898146.1577 | 101
[10 empty] | 79.8 | 8929357.8529 | 8929357.8529 | 101
[10 empty] | 79.9 | 8960608.3362 | 8960608.3362 | 101
[10 empty] | 80 | 8991897.6135 | 8991897.6135 | 101
[10 empty] | 80.1 | 9023225.6907 | 9023225.6907 | 101
[10 empty] | 80.2 | 9054592.574 | 9054592.574 | 101
[10 empty] | 80.3 | 9085998.2692 | 9085998.2692 | 101
[10 empty] | 80.4 | 9117442.7825 | 9117442.7825 | 101
[10 empty] | 80.5 | 9148926.1198 | 9148926.1198 | 101
[10 empty] | 80.6 | 9180448.287 | 9180448.287 | 101
[10 empty] | 80.7 | 9212009.2903 | 9212009.2903 | 101
[10 empty] | 80.8 | 9243609.1355 | 9243609.1355 | 101
[10 empty] | 80.9 | 9275247.8288 | 9275247.8288 | 101
[10 empty] | 81 | 9306925.3761 | 9306925.3761 | 101
[10 empty] | 81.1 | 9338641.7833 | 9338641.7833 | 101
[10 empty] | 81.2 | 9370397.0566 | 9370397.0566 | 101
[10 empty] | 81.3 | 9402191.2018 | 9402191.2018 | 101
[10 empty] | 81.4 | 9434024.2251 | 9434024.2251 | 101
[10 empty] | 81.5 | 9465896.1324 | 9465896.1324 | 101
[10 empty] | 81.6 | 9497806.9296 | 9497806.9296 | 101
[10 empty] | 81.7 | 9529756.6229 | 9529756.6229 | 101
[10 empty] | 81.8 | 9561745.2181 | 9561745.2181 | 101
[10 empty] | 81.9 | 9593772.7214 | 9593772.7214 | 101
[10 empty] | 82 | 9625839.1387 | 9625839.1387 | 101
[10 empty] | 82.1 | 9657944.4759 | 9657944.4759 | 101
[10 empty] | 82.2 | 9690088.7392 | 9690088.7392 | 101
[10 empty] | 82.3 | 9722271.9344 | 9722271.9344 | 101
[10 empty] | 82.4 | 9754494.0677 | 9754494.0677 | 101
[10 empty] | 82.5 | 9786755.145 | 9786755.145 | 101
[10 empty] | 82.6 | 9819055.1722 | 9819055.1722 | 101
[10 empty] | 82.7 | 9851394.1555 | 9851394.1555 | 101
[10 empty] | 82.8 | 9883772.1007 | 9883772.1007 | 101
[10 empty] | 82.9 | 9916189.014 | 9916189.014 | 101
[10 empty] | 83 | 9948644.9013 | 9948644.9013 | 101
[10 empty] | 83.1 | 9981139.7685 | 9981139.7685 | 101
[10 empty] | 83.2 | 10013673.6218 | 10013673.6218 | 101
[10 empty] | 83.3 | 10046246.467 | 10046246.467 | 101
[10 empty] | 83.4 | 10078858.3103 | 10078858.3103 | 101
[10 empty] | 83.5 | 10111509.1576 | 10111509.1576 | 101
[10 empty] | 83.6 | 10144199.0148 | 10144199.0148 | 101
[10 empty] | 83.7 | 10176927.8881 | 10176927.8881 | 101
[10 empty] | 83.8 | 10209695.7833 | 10209695.7833 | 101
[10 empty] | 83.9 | 10242502.7066 | 10242502.7066 | 101
[10 empty] | 84 | 10275348.6639 | 10275348.6639 | 101
[10 empty] | 84.1 | 10308233.6611 | 10308233.6611 | 101
[10 empty] | 84.2 | 10341157.7044 | 10341157.7044 | 101
[10 empty] | 84.3 | 10374120.7996 | 10374120.7996 | 101
[10 empty] | 84.4 | 10407122.9529 | 10407122.9529 | 101
[10 empty] | 84.5 | 10440164.1702 | 10440164.1702 | 101
[10 empty] | 84.6 | 10473244.4574 | 10473244.4574 | 101
[10 empty] | 84.7 | 10506363.8207 | 10506363.8207 | 101
[10 empty] | 84.8 | 10539522.2659 | 10539522.2659 | 101
[10 empty] | 84.9 | 10572719.7992 | 10572719.7992 | 101
[10 empty] | 85 | 10605956.4265 | 10605956.4265 | 101
[10 empty] | 85.1 | 10639232.1537 | 10639232.1537 | 101
[10 empty] | 85.2 | 10672546.987 | 10672546.987 | 101
[10 empty] | 85.3 | 10705900.9322 | 10705900.9322 | 101
[10 empty] | 85.4 | 10739293.9955 | 10739293.9955 | 101
[10 empty] | 85.5 | 10772726.1828 | 10772726.1828 | 101
[10 empty] | 85.6 | 10806197.5 | 10806197.5 | 101
[10 empty] | 85.7 | 10839707.9533 | 10839707.9533 | 101
[10 empty] | 85.8 | 10873257.5485 | 10873257.5485 | 101
[10 empty] | 85.9 | 10906846.2918 | 10906846.2918 | 101
[10 empty] | 86 | 10940474.189 | 10940474.189 | 101
[10 empty] | 86.1 | 10974141.2463 | 10974141.2463 | 101
[10 empty] | 86.2 | 11007847.4696 | 11007847.4696 | 101
[10 empty] | 86.3 | 11041592.8648 | 11041592.8648 | 101
[10 empty] | 86.4 | 11075377.4381 | 11075377.4381 | 101
[10 empty] | 86.5 | 11109201.1953 | 11109201.1953 | 101
[10 empty] | 86.6 | 11143064.1426 | 11143064.1426 | 101
[10 empty] | 86.7 | 11176966.2859 | 11176966.2859 | 101
[10 empty] | 86.8 | 11210907.6311 | 11210907.6311 | 101
[10 empty] | 86.9 | 11244888.1844 | 11244888.1844 | 101
[10 empty] | 87 | 11278907.9516 | 11278907.9516 | 101
[10 empty] | 87.1 | 11312966.9389 | 11312966.9389 | 101
[10 empty] | 87.2 | 11347065.1522 | 11347065.1522 | 101
[10 empty] | 87.3 | 11381202.5974 | 11381202.5974 | 101
[10 empty] | 87.4 | 11415379.2807 | 11415379.2807 | 101
[10 empty] | 87.5 | 11449595.2079 | 11449595.2079 | 101
[10 empty] | 87.6 | 11483850.3852 | 11483850.3852 | 101
[10 empty] | 87.7 | 11518144.8185 | 11518144.8185 | 101
[10 empty] | 87.8 | 11552478.5137 | 11552478.5137 | 101
[10 empty] | 87.9 | 11586851.477 | 11586851.477 | 101
[10 empty] | 88 | 11621263.7142 | 11621263.7142 | 101
[10 empty] | 88.1 | 11655715.2315 | 11655715.2315 | 101
[10 empty] | 88.2 | 11690206.0348 | 11690206.0348 | 101
[10 empty] | 88.3 | 11724736.13 | 11724736.13 | 101
[10 empty] | 88.4 | 11759305.5233 | 11759305.5233 | 101
[10 empty] | 88.5 | 11793914.2205 | 11793914.2205 | 101
[10 empty] | 88.6 | 11828562.2278 | 11828562.2278 | 101
[10 empty] | 88.7 | 11863249.5511 | 11863249.5511 | 101
[10 empty] | 88.8 | 11897976.1963 | 11897976.1963 | 101
[10 empty] | 88.9 | 11932742.1696 | 11932742.1696 | 101
[10 empty] | 89 | 11967547.4768 | 11967547.4768 | 101
[10 empty] | 89.1 | 12002392.1241 | 12002392.1241 | 101
[10 empty] | 89.2 | 12037276.1174 | 12037276.1174 | 101
[10 empty] | 89.3 | 12072199.4626 | 12072199.4626 | 101
[10 empty] | 89.4 | 12107162.1659 | 12107162.1659 | 101
[10 empty] | 89.5 | 12142164.2331 | 12142164.2331 | 101
[10 empty] | 89.6 | 12177205.6704 | 12177205.6704 | 101
[10 empty] | 89.7 | 12212286.4837 | 12212286.4837 | 101
[10 empty] | 89.8 | 12247406.6789 | 12247406.6789 | 101
[10 empty] | 89.9 | 12282566.2622 | 12282566.2622 | 101
[10 empty] | 90 | 12317765.2394 | 12317765.2394 | 101
[10 empty] | 90.1 | 12353003.6167 | 12353003.6167 | 101
[10 empty] | 90.2 | 12388281.4 | 12388281.4 | 101
[10 empty] | 90.3 | 12423598.5952 | 12423598.5952 | 101
[10 empty] | 90.4 | 12458955.2085 | 12458955.2085 | 101
[10 empty] | 90.5 | 12494351.2457 | 12494351.2457 | 101
[10 empty] | 90.6 | 12529786.713 | 12529786.713 | 101
[10 empty] | 90.7 | 12565261.6163 | 12565261.6163 | 101
[10 empty] | 90.8 | 12600775.9615 | 12600775.9615 | 101
[10 empty] | 90.9 | 12636329.7548 | 12636329.7548 | 101
[10 empty] | 91 | 12671923.002 | 12671923.002 | 101
[10 empty] | 91.1 | 12707555.7093 | 12707555.7093 | 101
[10 empty] | 91.2 | 12743227.8826 | 12743227.8826 | 101
[10 empty] | 91.3 | 12778939.5278 | 12778939.5278 | 101
[10 empty] | 91.4 | 12814690.6511 | 12814690.6511 | 101
[10 empty] | 91.5 | 12850481.2583 | 12850481.2583 | 101
[10 empty] | 91.6 | 12886311.3556 | 12886311.3556 | 101
[10 empty] | 91.7 | 12922180.9489 | 12922180.9489 | 101
[10 empty] | 91.8 | 12958090.0441 | 12958090.0441 | 101
[10 empty] | 91.9 | 12994038.6474 | 12994038.6474 | 101
[10 empty] | 92 | 13030026.7646 | 13030026.7646 | 101
[10 empty] | 92.1 | 13066054.4019 | 13066054.4019 | 101
[10 empty] | 92.2 | 13102121.5652 | 13102121.5652 | 101
[10 empty] | 92.3 | 13138228.2604 | 13138228.2604 | 101
[10 empty] | 92.4 | 13174374.4937 | 13174374.4937 | 101
[10 empty] | 92.5 | 13210560.2709 | 13210560.2709 | 101
[10 empty] | 92.6 | 13246785.5982 | 13246785.5982 | 101
[10 empty] | 92.7 | 13283050.4815 | 13283050.4815 | 101
[10 empty] | 92.8 | 13319354.9267 | 13319354.9267 | 101
[10 empty] | 92.9 | 13355698.94 | 13355698.94 | 101
[10 empty] | 93 | 13392082.5272 | 13392082.5272 | 101
[10 empty] | 93.1 | 13428505.6945 | 13428505.6945 | 101
[10 empty] | 93.2 | 13464968.4478 | 13464968.4478 | 101
[10 empty] | 93.3 | 13501470.793 | 13501470.793 | 101
[10 empty] | 93.4 | 13538012.7363 | 13538012.7363 | 101
[10 empty] | 93.5 | 13574594.2835 | 13574594.2835 | 101
[10 empty] | 93.6 | 13611215.4408 | 13611215.4408 | 101
[10 empty] | 93.7 | 13647876.2141 | 13647876.2141 | 101
[10 empty] | 93.8 | 13684576.6093 | 13684576.6093 | 101
[10 empty] | 93.9 | 13721316.6326 | 13721316.6326 | 101
[10 empty] | 94 | 13758096.2898 | 13758096.2898 | 101
[10 empty] | 94.1 | 13794915.5871 | 13794915.5871 | 101
[10 empty] | 94.2 | 13831774.5304 | 13831774.5304 | 101
[10 empty] | 94.3 | 13868673.1256 | 13868673.1256 | 101
[10 empty] | 94.4 | 13905611.3789 | 13905611.3789 | 101
[10 empty] | 94.5 | 13942589.2961 | 13942589.2961 | 101
[10 empty] | 94.6 | 13979606.8834 | 13979606.8834 | 101
[10 empty] | 94.7 | 14016664.1467 | 14016664.1467 | 101
[10 empty] | 94.8 | 14053761.0919 | 14053761.0919 | 101
[10 empty] | 94.9 | 14090897.7252 | 14090897.7252 | 101
[10 empty] | 95 | 14128074.0524 | 14128074.0524 | 101
[10 empty] | 95.1 | 14165290.0797 | 14165290.0797 | 101
[10 empty] | 95.2 | 14202545.813 | 14202545.813 | 101
[10 empty] | 95.3 | 14239841.2582 | 14239841.2582 | 101
[10 empty] | 95.4 | 14277176.4215 | 14277176.4215 | 101
[10 empty] | 95.5 | 14314551.3087 | 14314551.3087 | 101
[10 empty] | 95.6 | 14351965.926 | 14351965.926 | 101
[10 empty] | 95.7 | 14389420.2793 | 14389420.2793 | 101
[10 empty] | 95.8 | 14426914.3745 | 14426914.3745 | 101
[10 empty] | 95.9 | 14464448.2178 | 14464448.2178 | 101
[10 empty] | 96 | 14502021.815 | 14502021.815 | 101
[10 empty] | 96.1 | 14539635.1723 | 14539635.1723 | 101
[10 empty] | 96.2 | 14577288.2956 | 14577288.2956 | 101
[10 empty] | 96.3 | 14614981.1908 | 14614981.1908 | 101
[10 empty] | 96.4 | 14652713.8641 | 14652713.8641 | 101
[10 empty] | 96.5 | 14690486.3213 | 14690486.3213 | 101
[10 empty] | 96.6 | 14728298.5686 | 14728298.5686 | 101
[10 empty] | 96.7 | 14766150.6119 | 14766150.6119 | 101
[10 empty] | 96.8 | 14804042.4571 | 14804042.4571 | 101
[10 empty] | 96.9 | 14841974.1104 | 14841974.1104 | 101
[10 empty] | 97 | 14879945.5776 | 14879945.5776 | 101
[10 empty] | 97.1 | 14917956.8649 | 14917956.8649 | 101
[10 empty] | 97.2 | 14956007.9782 | 14956007.9782 | 101
[10 empty] | 97.3 | 14994098.9234 | 14994098.9234 | 101
[10 empty] | 97.4 | 15032229.7067 | 15032229.7067 | 101
[10 empty] | 97.5 | 15070400.3339 | 15070400.3339 | 101
[10 empty] | 97.6 | 15108610.8112 | 15108610.8112 | 101
[10 empty] | 97.7 | 15146861.1445 | 15146861.1445 | 101
[10 empty] | 97.8 | 15185151.3397 | 15185151.3397 | 101
[10 empty] | 97.9 | 15223481.403 | 15223481.403 | 101
[10 empty] | 98 | 15261851.3402 | 15261851.3402 | 101
[10 empty] | 98.1 | 15300261.1575 | 15300261.1575 | 101
[10 empty] | 98.2 | 15338710.8607 | 15338710.8607 | 101
[10 empty] | 98.3 | 15377200.456 | 15377200.456 | 101
[10 empty] | 98.4 | 15415729.9493 | 15415729.9493 | 101
[10 empty] | 98.5 | 15454299.3465 | 15454299.3465 | 101
[10 empty] | 98.6 | 15492908.6538 | 15492908.6538 | 101
[10 empty] | 98.7 | 15531557.877 | 15531557.877 | 101
[10 empty] | 98.8 | 15570247.0223 | 15570247.0223 | 101
[10 empty] | 98.9 | 15608976.0956 | 15608976.0956 | 101
[10 empty] | 99 | 15647745.1028 | 15647745.1028 | 101
[10 empty] | 99.1 | 15686554.0501 | 15686554.0501 | 101
[10 empty] | 99.2 | 15725402.9433 | 15725402.9433 | 101
[10 empty] | 99.3 | 15764291.7886 | 15764291.7886 | 101
[10 empty] | 99.4 | 15803220.5919 | 15803220.5919 | 101
[10 empty] | 99.5 | 15842189.3591 | 15842189.3591 | 101
[10 empty] | 99.6 | 15881198.0964 | 15881198.0964 | 101
[10 empty] | 99.7 | 15920246.8096 | 15920246.8096 | 101
[10 empty] | 99.8 | 15959335.5049 | 15959335.5049 | 101
[10 empty] | 99.9 | 15998464.1882 | 15998464.1882 | 101
[10 empty] | 100 | 16037632.8654 | 16037632.8654
[10 empty] | MIN= | 4450.6899 | #VALUE!